## Feuille 1
Quantité | Références | Type | Valeur / MPN | Boîtier | Spécifications et Filtres (Mouser / Digi-Key) | ref | Ref mouser | Prix | Stock ? | A commander | Prix a commander
1 | U4 | Puce | BQ500212ARGZR | VQFN-48 | Contrôleur Émetteur Qi |  | https://www.mouser.fr/c/?q=BQ500212ARGZR | 7.62 | 6 | 0 | 0
1 | U6 | Puce | BQ51013BRHLR | VQFN-20 | Contrôleur Récepteur Qi |  | https://www.mouser.fr/ProductDetail/Texas-Instruments/BQ51013BRHLR?qs=sGAEpiMZZMutXGli8Ay4kLd2ZFSo%252BmvptyIRZzk2vzg%3D | 3.1 | 1 | 2 | 6.2
2 | U3, U5 | Puce | CSD97376Q4M | VSON-8 | Power Stage NexFET |  | https://www.mouser.fr/ProductDetail/Texas-Instruments/CSD97376Q4M?qs=7GxONfNUZSgNG7s2u94qUg%3D%3D | 1.85 | 0 | 6 | 11.1
2 | U1, U8 | Puce | PTPS7A2033PDBVR | SOT-23-5 | LDO 3.3V |  | https://www.mouser.fr/ProductDetail/Texas-Instruments/TPS7A2033PDBVR?qs=hd1VzrDQEGjk%2FOBnRfKB4A%3D%3D | 0.275 | 0 | 6 | 1.65
1 | U2 | Puce | INA199A1DCKR | SC-70-6 | Amplificateur de mesure de courant |  | https://www.mouser.fr/ProductDetail/Texas-Instruments/INA199A1DCKR?qs=v3hU%2FV0XOahkyIKIBScY5Q%3D%3D | 0.499 | 0 | 3 | 1.497
1 | U7 | Puce | MCP73831T-2ATI/OT | SOT-23-5 | Chargeur Li-Ion |  | https://www.mouser.fr/ProductDetail/Microchip-Technology/MCP73831T-2ATI-OT?qs=yUQqVecv4qsZbioEUu%252B83g%3D%3D | 0.654 | 1 | 2 | 1.308
1 | C7 | Condensateur | 33pF | 805 | Diélectrique C0G/NP0, Tension 50V min | VJ0805A330KXAAC | https://www.mouser.fr/ProductDetail/Vishay-Vitramon/VJ0805A330KXAAC?qs=%252BzNVVDDlEaF%2FJI7KaxLPoQ%3D%3D | 0.189 | 0 | 10 | 1.89 | Prix total
2 | C12, C17 | Condensateur | 4.7nF (4700pF) | 805 | Diélectrique C0G/NP0, Tension 50V min | CGA4C2C0G1H472J | https://www.mouser.fr/ProductDetail/TDK/CGA4C2C0G1H472J060AA?qs=FxQuwy19cyCgdYzJw5%252BHfA%3D%3D | 0.071 | 0 | 20 | 1.42 | 63.223
4 | C1, C20, C36, C42 | Condensateur | 0.01µF (10nF) | 805 | Diélectrique C0G/NP0, Tension 50V min | CGA4C2C0G1H103J | https://www.mouser.fr/ProductDetail/TDK/C2012C0G1H103J060AA?qs=dfay7wIA1uESihXTlxZAiQ%3D%3D | 0.103 | 0 | 20 | 2.06
2 | C32, C44 | Condensateur | 22nF | 805 | Diélectrique C0G/NP0, Tension 50V min | CGA4J2C0G1H223J | https://www.mouser.fr/ProductDetail/TDK/CGA4J2C0G1H223J125AA?qs=NRhsANhppD%252B%2Fmt276RAXag%3D%3D | 0.12 | 0 | 10 | 1.2
2 | C34, C43 | Condensateur | 0.47µF (470nF) | 805 | Diélectrique X7R, Tension 50V min | C0805C474J5REC7210 | https://www.mouser.fr/ProductDetail/KEMET/C0805C474J5REC7210?qs=55YtniHzbhBIB%252B2OjgsYHA%3D%3D | 0.153 | 0 | 10 | 1.53
5 | C37, C38, C39, C40, C41 | Condensateur | TDB | 805 | Prévoir des assortiments C0G de quelques nF pour le réglage au labo | [5 empty] | 0
5 | Pour C37 à C41 | Condensateur | 2.2 nF (2200 pF) | 805 | Diélectrique C0G/NP0, Tension 50V min | CGA4J3C0G2E222J | https://www.mouser.fr/ProductDetail/TDK/CGA4J3C0G2E222J125AA?qs=FxQuwy19cyAnpWAkJxMUqQ%3D%3D | 0.093 |  | 10 | 0.93
5 | Pour C37 à C41 | Condensateur | 1 nF (1000 pF) | 805 | Diélectrique C0G/NP0, Tension 50V min | AC805JRNPO0BN102 | https://www.mouser.fr/ProductDetail/YAGEO/AC0805JRNPO0BN102?qs=WS5Jv%252B%252Bx1qWv6SGJfntmZw%3D%3D | 0.089 | 0 | 10 | 0.89
5 | Pour C37 à C41 | Condensateur | 470 pF | 805 | Diélectrique C0G/NP0, Tension 50V min | CC0805JPNPO9BN471 | https://www.mouser.fr/ProductDetail/YAGEO/CC0805JPNPO9BN471?qs=7s%252B3O6pAiyArhfcZRyQSXQ%3D%3D | 0.037 | 0 | 10 | 0.37
5 | Pour C37 à C41 | Condensateur | 220 pF | 805 | Diélectrique C0G/NP0, Tension 50V min | CGA4C4C0G2W221J060AA | https://www.mouser.fr/ProductDetail/TDK/CGA4C4C0G2W221J060AA?qs=Zt%252BKPUOg4ocV%252BjuYZYAGHQ%3D%3D | 0.077 | 0 | 10 | 0.77
5 | Pour C37 à C41 | Condensateur | 100 pF | 805 | Diélectrique C0G/NP0, Tension 50V min |  | AVEC C16 C18 |  |  |  | 0
5 | Pour C37 à C41 | Condensateur | 47 pF | 805 | Diélectrique C0G/NP0, Tension 50V min | C0805C470JDGACTU | https://www.mouser.fr/ProductDetail/KEMET/C0805C470JDGACTU?qs=HkDAmeg8w%252BfhZX5bPX%2F3Fg%3D%3D | 0.19 | 0 | 10 | 1.9
5 | Pour C37 à C41 | Condensateur | 22 pF | 805 | Diélectrique C0G/NP0, Tension 50V min | VJ0805A220JXCCW1BC | https://www.mouser.fr/ProductDetail/Vishay-Vitramon/VJ0805A220JXCCW1BC?qs=5N7VPDfziMRebYDFq5t7Jw%3D%3D | 0.12 | 0 | 10 | 1.2
4 | C2, C13, C25, C29 | Condensateur | 10µF | 805 | Diélectrique X5R ou X7R, Tension 50V min | GRM21BR61H106KE43L | https://www.mouser.fr/ProductDetail/Murata-Electronics/GRM21BR61H106KE43L?qs=lYGu3FyN48cBZlIduWKclg%3D%3D | 0.109 | 0 | 20 | 2.18
2 | C9, C14 | Condensateur | 4.7µF | 805 | Diélectrique X5R ou X7R, Tension 25V min | CGA4J1X7R1H475K125AC | https://www.mouser.fr/ProductDetail/TDK/CGA4J1X7R1H475K125AC?qs=PqoDHHvF64%252BmskN2S82T2g%3D%3D | 0.224 | 0 | 10 | 2.24
12 | C3, C4, C8, C10, C15, C22, C26, C27, C30, C31, C33, C35 | Condensateur | 1µF | 805 | Diélectrique X7R, Tension 25V min | C2012X7R1H105K | https://www.mouser.fr/ProductDetail/TDK/C2012X7R1H105K125AB?qs=NRhsANhppD9AlYlb8kBg7Q%3D%3D | 0.099 | 0 | 30 | 2.97
6 | C5, C6, C11, C23, C24, C28 | Condensateur | 0.1µF (100nF) | 805 | Diélectrique X7R, Tension 50V min | KAF21KR72A104KL | https://www.mouser.fr/ProductDetail/KYOCERA-AVX/KAF21KR72A104KL?qs=Jm2GQyTW%2FbiUCISqVwD%2FLA%3D%3D | 0.101 | 0 | 20 | 2.02
4 | C16, C18, C19, C21 | Condensateur | 0.1µF (100nF) | 1206 | Diélectrique C0G/NP0, Tension 50V min | C3216C0G2A104J6C | https://www.mouser.fr/ProductDetail/TDK/C3216C0G2A104J160AC?qs=sO%2FZ8XQFeM2ox3y9zt3TJw%3D%3D | 0.362 | 0 | 20 | 7.24
1 | R3 | Résistance | 20 mΩ | 805 | Tolérance 1%, Current Sense, Puissance 0.25W ou 0.5W | 652-CFN0805FXR020ELF | https://www.mouser.fr/ProductDetail/Bourns/CFN0805-FX-R020ELF?qs=gZXFycFWdAOZ7fJXWmOzdA%3D%3D | 0.344 | 0 | 3 | 1.032
5 | R13, R15, R18, R19, R20 | Résistance | 56.2 kΩ | 805 | Tolérance 1% 50 PPM 0.125W | RGC1/10C5622FTP | https://www.mouser.fr/ProductDetail/Kamaya/RGC1-10C5622FTP?qs=GedFDFLaBXGddNBPdrL7hA%3D%3D | 0.082 | 0 | 20 | 1.64
1 | R9 | Résistance | 12.1 kΩ | 805 | Tolérance 1% 50 PPM 0.125W | RT0805FRE0712K1L | https://www.mouser.fr/ProductDetail/YAGEO/RT0805FRE0712K1L?qs=sGAEpiMZZMvdGkrng054t4PceZtIQCwRlX6dL%252BLACT8%3D | 0.014 | 0 | 10 | 0.14
1 | R12 | Résistance | 76.8 kΩ | 805 | Tolérance 1% 50 PPM 0.125W | RT0805FRE0776K8L | https://www.mouser.fr/ProductDetail/YAGEO/RT0805FRE0776K8L?qs=sGAEpiMZZMvdGkrng054t01EY%252BddBKhiFjAm36P6UGw%3D | 0.013 | 0 | 10 | 0.13
1 | R26 | Résistance | 140 Ω | 805 | Tolérance 1% 50 PPM 0.125W | RT0805FRE07140RL | https://www.mouser.fr/ProductDetail/YAGEO/RT0805FRE07140RL?qs=sGAEpiMZZMvdGkrng054t98Xz4DA4UW4bFW4LYzjMtg%3D | 0.014 | 0 | 10 | 0.14
1 | R28 | Résistance | 360 Ω | 805 | Tolérance 1% 50 PPM 0.125W | RT0805FRE07360RL | https://www.mouser.fr/ProductDetail/YAGEO/RT0805FRE07360RL?qs=sGAEpiMZZMvdGkrng054t98Xz4DA4UW4S2KRqZkM0LQ%3D | 0.014 | 0 | 10 | 0.14
2 | R2, R4 | Résistance | 1 Ω | 805 | Tolérance 1% 50 PPM 0.125W | RT0805FRE131RL | https://www.mouser.fr/ProductDetail/YAGEO/RT0805FRE131RL?qs=sGAEpiMZZMvdGkrng054t7z4BkURc4LzDN7j3pLdgrmiUiSkcdHGLQ%3D%3D | 0.026 | 0 | 10 | 0.26
2 | R5, R10 | Résistance | 10 Ω | 805 | Tolérance 1% 50 PPM 0.125W | RE0805FRE0710RL | https://www.mouser.fr/ProductDetail/YAGEO/RE0805FRE0710RL?qs=sGAEpiMZZMvdGkrng054txKsa61JPVaKU6lpEP28x7tdTAAdaUzZLA%3D%3D | 0.015 | 0 | 10 | 0.15
2 | R24, R25 | Résistance | 470 Ω | 805 | Tolérance 1% 50 PPM 0.125W | RT0805FRE13470RL | https://www.mouser.fr/ProductDetail/YAGEO/RT0805FRE13470RL?qs=sGAEpiMZZMvdGkrng054t7z4BkURc4Lzeu1Z9uZcJ6hUpv9aGFB7rw%3D%3D | 0.012 | 0 | 10 | 0.12
1 | R1 | Résistance | 1 kΩ | 805 | Tolérance 1% 50 PPM 0.125W | RT0805FRE101KL | https://www.mouser.fr/ProductDetail/YAGEO/RT0805FRE101KL?qs=sGAEpiMZZMvdGkrng054t7z4BkURc4LzeRkoFIkEnERPTuObq6rkaw%3D%3D | 0.014 | 0 | 10 | 0.14
2 | R21, R22 | Résistance | 3.6 kΩ | 805 | Tolérance 1% 50 PPM 0.125W | RT0805FRE073K6L | https://www.mouser.fr/ProductDetail/YAGEO/RT0805FRE073K6L?qs=sGAEpiMZZMvdGkrng054t98Xz4DA4UW4H0sQAQZ78zw%3D | 0.014 | 0 | 10 | 0.14
2 | R6, R7 | Résistance | 5.1 kΩ | 805 | Tolérance 1% 50 PPM 0.125W | RT0805FRE075K1L | https://www.mouser.fr/ProductDetail/YAGEO/RT0805FRE075K1L?qs=sGAEpiMZZMvdGkrng054t85Q6Sw4jF830a1J%2FNfUkDY%3D | 0.013 | 0 | 10 | 0.13
5 | R8, R14, R16, R23, R27 | Résistance | 10 kΩ | 805 | Tolérance 1% 50 PPM 0.125W | RE0805FRE1010KL | https://www.mouser.fr/ProductDetail/YAGEO/RE0805FRE1010KL?qs=sGAEpiMZZMvdGkrng054t7z4BkURc4LzrMoPipTJQs9OQ%2FsbdXLY4w%3D%3D | 0.022 | 0 | 20 | 0.44
1 | R29 | Résistance | 33 kΩ | 805 | Tolérance 1% 50 PPM 0.125W | RT0805DRE0733KL | https://www.mouser.fr/ProductDetail/YAGEO/RT0805DRE0733KL?qs=sGAEpiMZZMvdGkrng054t98Xz4DA4UW4E2crgyBxdeA%3D | 0.019 | 0 | 10 | 0.19
1 | R11 | Résistance | 100 kΩ | 805 | Tolérance 1% 50 PPM 0.125W | RT0805DRE07100KL | https://www.mouser.fr/ProductDetail/YAGEO/RT0805DRE07100KL?qs=sGAEpiMZZMvdGkrng054t98Xz4DA4UW4obdZ51RqQ4E%3D | 0.019 | 0 | 10 | 0.19
1 | R17 | NTC | 10 kΩ à 25°C | 805 | Thermistance NTC, Beta (B) proche de 3380K | B57442V5103J62 | https://www.mouser.fr/ProductDetail/TDK/B57442V5103J062?qs=xhbEVWpZdWcRenkX1j5YRA%3D%3D | 0.361 | 0 | 3 | 1.083
2 | D1, D2 | Diode | LED | 805 | LED CMS | CMD17-21VRC/TR8 | https://www.mouser.fr/ProductDetail/VCC/CMD17-21VRC-TR8?qs=sGAEpiMZZMv0DJfhVcWlK8AiAHwfAGPKl02p24KiHvY%3D | 0.473 | 0 | 6 | 2.838
1 | J1 | Connecteur | USB4135-GF-A | THT/SMD | Port USB-C 6 broches (Power Only) GCT ou équivalent | USB4135-GF-A | https://www.mouser.fr/ProductDetail/GCT/USB4135-GF-A?qs=Li%252BoUPsLEnt6HRo6RUvaXA%3D%3D | 0.585 | 0 | 3 | 1.755